## M.K
MATERIAL CARRIAGE STATEMENT
NAME OF WORK:- |  | G.G.P.S Mullah Katiar (S.I.D: 425030129)
S# | NAME OF ITEMS | QUANTITY | CEMENT P.BAG |  | HILL SAND %Cft |  | STONE % Cft |  | BAJRI/SHINGLE % Cft |  | BRICKS %0 No: |  | STEEL TON/5 | SAND /EARTH % Cft
|  |  | % age | Qty: | % age | Qty: | % age | Qty: | % age | Qty: | % age | Qty: | Qty: | Qty:
1 | 2 | 3 | 4 | 5 | 6 | 7 | 8 | 9 | 10 | 11 | 12 | 13 | 14 | 15
1 | Stone | 1895.83 | [5 empty] | 1895.83
2 | CC Plain 1:4:8 | 1551.73 | 9.6% | 148.9661 | 48% | 744.8304 |  |  | 96% | 1489.6608
3 | R.C.C 1:2:4 | 3094.8 | 17.6% | 544.6848 | 44% | 1361.712 |  |  | 88% | 2723.424
4 | R.C.C 1:1-1/2:3 | 993.36 | 17.6% | 174.8314 | 44% | 437.0784 |  |  | 88% | 874.1568
5 | Fabrication | 12.77 | 21.81% | 2.7851 | 41% | 5.2357 |  |  | 88% | 11.2376 |  | 12.77 | -
6 | Cement Concrete Plain 1:3:6 | 1572.29 | 13% | 204.3977 | 46% | 723.2534 |  |  | 92% | 1446.5068
7 | Block Masonary (1:3:6) 1:6 | 6454.72 | 13% | 839.1136 | 46% | 2969.1712 |  |  | 92% | 5938.3424
8 | Cement Plaster (1:6), 1/2" | 39415.49 | 0.53% | 208.9021 | 4% | 1576.6196 |  |  |  | -
9 | Cement Plaster (1:4), 3/8" | 39415.49 | 0.57% | 224.6683 | 3% | 1182.4647 |  |  |  | -
| TOTAL QUANTITY |  |  | 2348.3491 |  | 9000.3654 |  | 1895.83 |  | 12483.3284 |  | 12.77 | 0 | 0
| LEAD IN MILES |  |  | 60 |  | 15 |  | 23 |  | 29 |  | 16 | 100 | 6
| RATE OF CARRIAGE AS PER RATE ANALYSIS SHEET IN Rs: |  | Rs: | 42.33 | Rs: | 1065 | Rs: | 1325.48 | Rs: | 1520.84 | Rs: | 878.04 | 3832.6 | 771.96
UNIT |  |  |  | P.Bag |  | % Cft |  | % Cft |  | % Cft |  | % 0 No: | Ton/5 | % Cft
AMOUNT IN Rs: |  |  | Rs: | 99405.616 | Rs: | 95853.8915 | Rs: | 25128.8475 | Rs: | 189851.4516 | Rs: | 11212.5708 | 0 | 0
[9 empty] | Grand Total Rs: |  |  | 420081.84

## K.P
MATERIAL CARRIAGE STATEMENT
NAME OF WORK:- |  | G.BPS KAPOOR MORI (S.I.D: 425030045)
S# | NAME OF ITEMS | QUANTITY | CEMENT P.BAG |  | HILL SAND %Cft |  | STONE % Cft |  | BAJRI/SHINGLE % Cft |  | BRICKS %0 No: |  | STEEL TON/5 | SAND /EARTH % Cft
|  |  | % age | Qty: | % age | Qty: | % age | Qty: | % age | Qty: | % age | Qty: | Qty: | Qty:
1 | 2 | 3 | 4 | 5 | 6 | 7 | 8 | 9 | 10 | 11 | 12 | 13 | 14 | 15
1 | Stone | 2328.408 | [5 empty] | 2328.408
2 | CC Plain 1:4:8 | 1905.786 | 9.6% | 182.9555 | 48% | 914.7773 |  |  | 96% | 1829.5546
3 | R.C.C 1:2:4 | 3800.94 | 17.6% | 668.9654 | 44% | 1672.4136 |  |  | 88% | 3344.8272
4 | R.C.C 1:1-1/2:3 | 1220.022 | 17.6% | 214.7239 | 44% | 536.8097 |  |  | 88% | 1073.6194
5 | Fabrication | 15.6902 | 21.81% | 3.422 | 41% | 6.433 |  |  | 88% | 13.8074 |  | 15.69 | 15.69
6 | Cement Concrete Plain 1:3:6 | 1931.037 | 13% | 251.0348 | 46% | 888.277 |  |  | 92% | 1776.554
7 | Block Masonary (1:3:6) 1:6 | 7927.485 | 13% | 1030.573 | 46% | 3646.6431 |  |  | 92% | 7293.2862
8 | Cement Plaster (1:6), 1/2" | 46608.825 | 0.53% | 247.0268 | 4% | 1864.353 |  |  |  | -
9 | Cement Plaster (1:4), 3/8" | 46608.825 | 0.57% | 265.6703 | 3% | 1398.2647 |  |  |  | -
| TOTAL QUANTITY |  |  | 2864.3717 |  | 10927.9714 |  | 2328.408 |  | 15331.6487 |  | 15.69 | 15.69 | 0
| LEAD IN MILES |  |  | 60 |  | 15 |  | 23 |  | 29 |  | 16 | 100 | 6
| RATE OF CARRIAGE AS PER RATE ANALYSIS SHEET IN Rs: |  | Rs: | 42.33 | Rs: | 1065 | Rs: | 1325.48 | Rs: | 1520.84 | Rs: | 878.04 | 3832.6 | 771.96
UNIT |  |  |  | P.Bag |  | % Cft |  | % Cft |  | % Cft |  | % 0 No: | Ton/5 | % Cft
AMOUNT IN Rs: |  |  | Rs: | 121248.8553 | Rs: | 116382.8954 | Rs: | 30862.5824 | Rs: | 233169.8463 | Rs: | 7640 | 12026.6988 | 0
[9 empty] | Grand Total Rs: |  |  | 515878

## S.S
MATERIAL STATEMENT
NAME OF WORK:- |  | G.B.P.S SULEMAN SOOMRO SCHOOL (S.I.D: 425030022)
S# | NAME OF ITEMS | QUANTITY | CEMENT P.BAG |  | HILL SAND %Cft |  | STONE % Cft |  | BAJRI/SHINGLE % Cft |  | BRICKS %0 No: |  | STEEL TON/5 | SAND /EARTH % Cft
|  |  | % age | Qty: | % age | Qty: | % age | Qty: | % age | Qty: | % age | Qty: | Qty: | Qty:
1 | 2 | 3 | 4 | 5 | 6 | 7 | 8 | 9 | 10 | 11 | 12 | 13 | 14 | 15
1 | Stone | 1697.688 | [5 empty] | 1697.688
2 | CC Plain 1:4:8 | 1389.546 | 9.6% | 133.3964 | 48% | 666.9821 |  |  | 96% | 1333.9642
3 | R.C.C 1:2:4 | 2771.34 | 17.6% | 487.7558 | 44% | 1219.3896 |  |  | 88% | 2438.7792
4 | R.C.C 1:1-1/2:3 | 889.542 | 17.6% | 156.5594 | 44% | 391.3985 |  |  | 88% | 782.797
5 | Fabrication | 11.44 | 21.81% | 2.4951 | 41% | 4.6904 |  |  | 88% | 10.0672 |  |  | 11.44
6 | Cement Concrete Plain 1:3:6 | 1407.957 | 13% | 183.0344 | 46% | 647.6602 |  |  | 92% | 1295.3204
7 | Block Masonary (1:3:6) 1:6 | 5780.085 | 13% | 751.4111 | 46% | 2658.8391 |  |  | 92% | 5317.6782
8 | Cement Plaster (1:6), 1/2" | 35295.825 | 0.53% | 187.0679 | 4% | 1411.833 |  |  |  | -
9 | Cement Plaster (1:4), 3/8" | 35295.825 | 0.57% | 201.1862 | 3% | 1058.8747 |  |  |  | -
| TOTAL QUANTITY |  |  | 2102.9063 |  | 8059.6676 |  | 1697.688 |  | 11178.6062 |  |  | 11.44 | 0
| LEAD IN MILES |  |  | 60 |  | 15 |  | 23 |  | 29 |  | 16 | 100 | 6
| RATE OF CARRIAGE AS PER RATE ANALYSIS SHEET IN Rs: |  | Rs: | 42.33 | Rs: | 1065 | Rs: | 1325.48 | Rs: | 1520.84 | Rs: | 878.04 | 3832.6 | 771.96
UNIT |  |  |  | P.Bag |  | % Cft |  | % Cft |  | % Cft |  | % 0 No: | Ton/5 | % Cft
AMOUNT IN Rs: |  |  | Rs: | 89016.0216 | Rs: | 85835.4603 | Rs: | 22502.5149 | Rs: | 170008.7141 | Rs: |  | 8768.9888 | 0
[9 empty] | Grand Total Rs: |  |  | 376172.88

## Sheet3 (4)
MATERIAL STATEMENT
NAME OF WORK:- |  | G.G.H.S MEHRAN QASIMABAD (S.I.D: 403040074)
(NEW COMPOUND WALL)
S# | NAME OF ITEMS | QUANTITY | CEMENT P.BAG |  | HILL SAND %Cft |  | STONE % Cft |  | BAJRI/SHINGLE % Cft |  | BRICKS %0 No: |  | STEEL TON/5 | SAND /EARTH % Cft
|  |  | % age | Qty: | % age | Qty: | % age | Qty: | % age | Qty: | % age | Qty: | Qty: | Qty:
1 | 2 | 3 | 4 | 5 | 6 | 7 | 8 | 9 | 10 | 11 | 12 | 13 | 14 | 15
1 | Stone Pitching | 2071.2144 | [5 empty] | 2071.2144
2 | CC Plain 1:4:8 | 1695.2748 | 9.6% | 162.7464 | 48% | 813.7319 |  |  | 96% | 1627.4638
3 | R.C.C 1:2:4 | 3381.092 | 17.6% | 595.0722 | 44% | 1487.6805 |  |  | 88% | 2975.361
4 | R.C.C 1:1-1/2:3 | 1085.2596 | 17.6% | 191.0057 | 44% | 477.5142 |  |  | 88% | 955.0284
5 | Fabrication | 11808.1511 | 21.81% | 2575.3577 | 41% | 4841.3419 |  |  | 88% | 10391.1729 |  |  | 11.806
6 | Cement Concrete Plain 1:3:6 | 1717.7366 | 13% | 223.3058 | 46% | 790.1588 |  |  | 92% | 1580.3177
7 | Block Masonary (1:3:6) 1:6 | 7051.823 | 13% | 916.737 | 46% | 3243.8386 |  |  | 92% | 6487.6772
8 | Cement Plaster (1:6), 1/2" | 36425 | 0.53% | 193.0525 | 4% | 1457
9 | Cement Plaster (1:4), 3/8" | 43061.635 | 0.57% | 245.4513 | 3% | 1291.8491
| TOTAL QUANTITY |  |  | 5102.7286 |  | 14403.115 |  | 2071.2144 |  | 24017.021 |  | 0 | 11.806 | 0
| LEAD IN MILES |  |  | 60 |  | 15 |  | 23 |  | 29 |  | 16 | 100 | 6
| RATE OF CARRIAGE AS PER RATE ANALYSIS SHEET IN Rs: |  | Rs: | 42.33 | Rs: | 1065 | Rs: | 1325.48 | Rs: | 1520.84 | Rs: | 878.04 | 3832.6 | 771.96
UNIT |  |  |  | P.Bag |  | % Cft |  | % Cft |  | % Cft |  | % 0 No: | Ton/5 | % Cft
AMOUNT IN Rs: |  |  | Rs: | 215998.5006 | Rs: | 153393.1748 | Rs: | 27453.5326 | Rs: | 365260.4618 | Rs: | 0 | 9049.5351 | 0
[9 empty] | Grand Total Rs: = |  | 4,58,935.47

## GGHS Sindh Uni
MATERIAL CARRIAGE STATEMENT
NAME OF WORK:- |  | G.G.H.S SINDH UNIVERSITY SCHOOL
S# | NAME OF ITEMS | QUANTITY | CEMENT P.BAG |  | HILL SAND %Cft |  | STONE % Cft |  | BAJRI/SHINGLE % Cft |  | BRICKS %0 No: |  | STEEL TON/5 | SAND /EARTH % Cft
|  |  | % age | Qty: | % age | Qty: | % age | Qty: | % age | Qty: | % age | Qty: | Qty: | Qty:
1 | 2 | 3 | 4 | 5 | 6 | 7 | 8 | 9 | 10 | 11 | 12 | 13 | 14 | 15
1 | Stone | 1747 | [5 empty] | 1747
2 | CC Plain 1:4:8 | 1152 | 9.6% | 110.592 | 48% | 552.96 |  |  | 96% | 1105.92
3 | R.C.C 1:2:4 | 2514 | 17.6% | 443 | 44% | 1106.16 |  |  | 88% | 2212.32
4 | R.C.C 1:1-1/2:3 | 233.18 | 17.6% | 41.03 | 44% | 104.79 |  |  | 88% | 209.59
5 | Fabrication | 12 Ton | 21.81% |  | 41% |  |  |  | 88% |  |  | 4440 | 12
6 | Cement Concrete Plain 1:3:6 |  | 13% |  | 46% |  |  |  | 92%
7 | Brick Masonary (1:3:6) 1:6 | 370 | 13% | 48.1 | 46% | 170.2 |  |  | 92%
8 | Cement Plaster (1:6), 1/2" | 9832 | 0.53% | 52.1 | 4% | 393.28 |  |  |  | -
9 | Cement Plaster (1:4), 3/8" | 3096 | 0.57% | 17.64 | 3% | 92.88 |  |  |  | -
| TOTAL QUANTITY |  |  | 712.462 |  | 2420.27 |  | 1747 |  | 3527.83 |  | 4440 | 12 | 0
| LEAD IN MILES |  |  | 60 |  | 15 |  | 23 |  | 29 |  | 16 | 100 | 6
| RATE OF CARRIAGE AS PER RATE ANALYSIS SHEET IN Rs: |  | Rs: | 42.33 | Rs: | 1065 | Rs: | 1325.48 | Rs: | 1520.84 | Rs: | 878.04 | 3832.6 | 771.96
UNIT |  |  |  | P.Bag |  | % Cft |  | % Cft |  | % Cft |  | % 0 No: | Ton/5 | % Cft
AMOUNT IN Rs: |  |  | Rs: | 30158.43 | Rs: | 25775.87 | Rs: | 23156 | Rs: | 53653 | Rs: | 3899 | 9199 | 0
[9 empty] | Grand Total Rs: |  |  | 145841.3